## 1分部分项工程和单价措施项目清
DN100管道（150米）小型给水接入工程费用清单
序号 | 项目名称 项目特征 | 计量 单位 | 工程量 | 金额（元）
|  |  |  | 综合单价 | 合价
1 | 铸铁管 1.垫层、基础材质及厚度:按设计（组价不含垫层、基础） 2.材质及规格:球墨铸铁管、DN100 3.接口方式:滑入式柔性联接、T型接口、橡胶圈密封或法兰连接 4.铺设深度:综合考虑 5.管道检验及试验要求:按设计要求 6.集中防腐运距:综合考虑 | m | 150 | 153.82 | 23073
2 | 新旧管连接 1.材质及规格:球墨铸铁（DN300*100承盘三通DN300双柔性连接器） 2.连接方式:滑入式柔性联接、T型接口、橡胶圈密封或法兰连接 3.带(不带)介质连接:综合考虑 | 处 | 1 | 5543.25 | 5543.25
3 | 铸铁管管件 1.种类:短管甲 2.材质及规格:球墨、DN100 3.接口形式:滑入式柔性联接、T型接口、橡胶圈密封或法兰连接 | 个 | 1 | 262.76 | 262.76
4 | 铸铁管管件 1.种类:短管乙 2.材质及规格:球墨、DN100 3.接口形式:滑入式柔性联接、T型接口、橡胶圈密封或法兰连接 | 个 | 1 | 222.15 | 222.15
5 | 铸铁管管件 1.种类:盘堵板 2.材质及规格:球墨、DN100 3.接口形式:滑入式柔性联接、T型接口、橡胶圈密封或法兰连接 | 个 | 1 | 187.19 | 187.19
6 | 铸铁管管件 1.种类:双盘短管 2.材质及规格:球墨、DN100*1.0 3.接口形式:滑入式柔性联接、T型接口、橡胶圈密封或法兰连接 | 个 | 2 | 425.46 | 850.92
7 | 阀门 1.种类:橡胶密封闸阀 2.材质及规格:DN100 3.连接形式:按设计 4.试验要求:按设计 | 个 | 1 | 989.08 | 989.08
8 | 预制装配式钢筋混凝土DN100阀门井1360*1360 1.垫层、基础材质及厚度:C15、100mm 2.混凝土强度等级:按设计 3.盖板材质、规格:按设计 4.井盖、井圈材质及规格:按设计 5.踏步材质、规格:按设计 6.防渗、防水要求:按设计7.含防水套管、详见《青岛市城市道路给水检查井通用图集》 | 座 | 1 | 11520.68 | 11520.68
9 | 混凝土支墩 1.垫层材质、厚度:按设计图集10s505 2.混凝土强度等级:按设计 3.预制混凝土构件运距:现浇、综合考虑 | m3 | 0.75 | 699.18 | 524.39
10 | 挖沟槽基坑土方 1.土壤类别:综合土方 2.挖土深度:综合考虑3.清单量计算规则：按山东省市政消耗量定额计算规则计算 | m3 | 244.23 | 22.92 | 5597.75
11 | 挖沟槽基坑石方 1.岩石类别:综合考虑 2.开凿深度:综合考虑3.清单量计算规则：按山东省市政消耗量定额计算规则计算 | m3 | 104.67 | 139.95 | 14648.57
12 | 回填方 1.密实度要求:按设计 2.填方材料品种:符合设计要求的原土 3.填方粒径要求:按设计 4.填方来源、运距:综合考虑5.清单量计算规则：按山东省市政消耗量定额计算规则计算 | m3 | 161.61 | 38.59 | 6236.53
13 | 回填方 1.密实度要求:按设计 2.填方材料品种:石粉 3.填方粒径要求:按设计 4.填方来源、运距:综合考虑5.清单量计算规则：按山东省市政消耗量定额计算规则计算 | m3 | 99 | 146.92 | 14545.08
14 | 回填方 1.密实度要求:按设计 2.填方材料品种:风化砂 3.填方粒径要求:按设计 4.填方来源、运距:综合考虑5.清单量计算规则：按山东省市政消耗量定额计算规则计算 | m3 | 82.5 | 125.54 | 10357.05
15 | 余方弃置 1.废弃料品种:土以及路面残渣 2.运距:综合考虑3.清单量计算规则：按山东省市政消耗量定额计算规则计算 | m3 | 82.62 | 35.13 | 2902.44
16 | 余方弃置 1.废弃料品种:石方以及路面残渣 2.运距:综合考虑3.清单量计算规则：按山东省市政消耗量定额计算规则计算 | m3 | 104.67 | 54.9 | 5746.38
17 | 拆除路面 1.材质:沥青混凝土路面（含基层） 2.厚度:综合考虑 3.液压锤破碎开挖 4.含切缝、挖渣装车，不含外运 | m2 | 25 | 29.59 | 739.75
18 | 加重块块料铺设 1.块料品种、规格: 2.结合层：材料品种、厚度: 3.图形: | m2 | 25 | 69.87 | 1746.75
19 | 井字架 井深:2m以内 | 座 | 1 | 180.61 | 180.61
20 | 基础模板 构件类型: | m2 | 2.25 | 118.17 | 265.88
21 | 大型机械设备进出场及安拆 1.机械设备名称: 2.机械设备规格型号: | 台·次 | 1 | 6348.92 | 6348.92
22 | 排水、降水 1.机械规格型号: 2.降排水管规格: | 昼夜 | 1 | 381.94 | 381.94
23 | 彩钢板围挡 1.材质: 2.规格: | m | 300 | 47.39 | 14217
| 合计 |  |  |  | 127088.07